## Sheet10
진공 펌프 수냉 칠러 사양표
사용 유체 | 청수(0.1~1.0㏁) / DI-Water / Option : FC-3283, Galden Clean Water(0.1~1.0㏁) / DI-Water / FC-3283, Galden
안전장치 | 온도, 수위, 플로우, 센서, 고/저압, 과전압 = 16종 Temp., Water-Level, Flow, High/Low Pressure, Over-Current = 16 Types
냉각능력 | 4,200 ㎉
제어기 / 제어방식 | DSC-7 EEV(Electric Expansion Valve) Conrol by "Vector Algorithm" Stability ±0.02℃
적정유량/적정수압 | 15LPM at 3.0bar
전압 | 1-Phase, 220±10%(60) V(㎐)
전력 | 2.1 ㎾
냉매 | R-22, R-404, R-407, R-410 (Selectable)
팽창변 | 전자식 팽창변(리니어 타입) EEV(Electric Expansion Valve - Linear Type)
증발기 | SUS-Plate Cu Brazing Option : All SUS When Use Ultra-DI Water
응축기 | 공냉식 컨덴셔 Air-Cooled Condenser Pin & Tube Type
수조용량, 재질 | 16.3 ℓ / SUS
외형(W x D x H) | 505 x 820 x 977 mm
무게 | 140 ㎏
접속구 | 20A(3/4") PT Female ø㎜